## Sayfa1
Design Table for: HTD-5M-15mm-hex
| D1@Sketch2 | D1@PD | D1@Sketch3 | D2@Sketch3 | D3@Sketch3 | D4@Sketch3 | D5@Sketch3 | D3@CirPattern1 | D1@CirPattern1 | D1@Sketch4 | D1@Flange | D1@Sketch6 | D2@Sketch6 | number of teeth | pitch | teeth x pitch | PD
16 | 25.4648 | 15 | 0.43 | 1.49 | 0.87 | 11.25 | 2.93 | 360 | 16 | 27.4648 | 2 | 12.7 | 13.75 | 16 | 5 | 80 | 25.4648
18 | 28.6479 | 15 | 0.43 | 1.49 | 0.87 | 10 | 2.93 | 360 | 18 | 30.6479 | 2 | 12.7 | 13.75 | 18 | 5 | 90 | 28.6479
20 | 31.831 | 15 | 0.43 | 1.49 | 0.87 | 9 | 2.93 | 360 | 20 | 33.831 | 2 | 12.7 | 13.75 | 20 | 5 | 100 | 31.831
22 | 35.0141 | 15 | 0.43 | 1.49 | 0.87 | 8.1818 | 2.93 | 360 | 22 | 37.0141 | 2 | 12.7 | 13.75 | 22 | 5 | 110 | 35.0141
24 | 38.1972 | 15 | 0.43 | 1.49 | 0.87 | 7.5 | 2.93 | 360 | 24 | 40.1972 | 2 | 12.7 | 13.75 | 24 | 5 | 120 | 38.1972
26 | 41.3803 | 15 | 0.43 | 1.49 | 0.87 | 6.9231 | 2.93 | 360 | 26 | 43.3803 | 2 | 12.7 | 13.75 | 26 | 5 | 130 | 41.3803
28 | 44.5634 | 15 | 0.43 | 1.49 | 0.87 | 6.4286 | 2.93 | 360 | 28 | 46.5634 | 2 | 12.7 | 13.75 | 28 | 5 | 140 | 44.5634
30 | 47.7465 | 15 | 0.43 | 1.49 | 0.87 | 6 | 2.93 | 360 | 30 | 49.7465 | 2 | 12.7 | 13.75 | 30 | 5 | 150 | 47.7465
32 | 50.9296 | 15 | 0.43 | 1.49 | 0.87 | 5.625 | 2.93 | 360 | 32 | 52.9296 | 2 | 12.7 | 13.75 | 32 | 5 | 160 | 50.9296
34 | 54.1127 | 15 | 0.43 | 1.49 | 0.87 | 5.2941 | 2.93 | 360 | 34 | 56.1127 | 2 | 12.7 | 13.75 | 34 | 5 | 170 | 54.1127
36 | 57.2958 | 15 | 0.43 | 1.49 | 0.87 | 5 | 2.93 | 360 | 36 | 59.2958 | 2 | 12.7 | 13.75 | 36 | 5 | 180 | 57.2958
38 | 60.4789 | 15 | 0.43 | 1.49 | 0.87 | 4.7368 | 2.93 | 360 | 38 | 62.4789 | 2 | 12.7 | 13.75 | 38 | 5 | 190 | 60.4789
40 | 63.662 | 15 | 0.43 | 1.49 | 0.87 | 4.5 | 2.93 | 360 | 40 | 65.662 | 2 | 12.7 | 13.75 | 40 | 5 | 200 | 63.662
42 | 66.8451 | 15 | 0.43 | 1.49 | 0.87 | 4.2857 | 2.93 | 360 | 42 | 68.8451 | 2 | 12.7 | 13.75 | 42 | 5 | 210 | 66.8451
44 | 70.0282 | 15 | 0.43 | 1.49 | 0.87 | 4.0909 | 2.93 | 360 | 44 | 72.0282 | 2 | 12.7 | 13.75 | 44 | 5 | 220 | 70.0282
46 | 73.2113 | 15 | 0.43 | 1.49 | 0.87 | 3.913 | 2.93 | 360 | 46 | 75.2113 | 2 | 12.7 | 13.75 | 46 | 5 | 230 | 73.2113
48 | 76.3944 | 15 | 0.43 | 1.49 | 0.87 | 3.75 | 2.93 | 360 | 48 | 78.3944 | 2 | 12.7 | 13.75 | 48 | 5 | 240 | 76.3944
50 | 79.5775 | 15 | 0.43 | 1.49 | 0.87 | 3.6 | 2.93 | 360 | 50 | 81.5775 | 2 | 12.7 | 13.75 | 50 | 5 | 250 | 79.5775
52 | 82.7606 | 15 | 0.43 | 1.49 | 0.87 | 3.4615 | 2.93 | 360 | 52 | 84.7606 | 2 | 12.7 | 13.75 | 52 | 5 | 260 | 82.7606
54 | 85.9437 | 15 | 0.43 | 1.49 | 0.87 | 3.3333 | 2.93 | 360 | 54 | 87.9437 | 2 | 12.7 | 13.75 | 54 | 5 | 270 | 85.9437
56 | 89.1268 | 15 | 0.43 | 1.49 | 0.87 | 3.2143 | 2.93 | 360 | 56 | 91.1268 | 2 | 12.7 | 13.75 | 56 | 5 | 280 | 89.1268
58 | 92.3099 | 15 | 0.43 | 1.49 | 0.87 | 3.1034 | 2.93 | 360 | 58 | 94.3099 | 2 | 12.7 | 13.75 | 58 | 5 | 290 | 92.3099
60 | 95.493 | 15 | 0.43 | 1.49 | 0.87 | 3 | 2.93 | 360 | 60 | 97.493 | 2 | 12.7 | 13.75 | 60 | 5 | 300 | 95.493
62 | 98.6761 | 15 | 0.43 | 1.49 | 0.87 | 2.9032 | 2.93 | 360 | 62 | 100.6761 | 2 | 12.7 | 13.75 | 62 | 5 | 310 | 98.6761
64 | 101.8592 | 15 | 0.43 | 1.49 | 0.87 | 2.8125 | 2.93 | 360 | 64 | 103.8592 | 2 | 12.7 | 13.75 | 64 | 5 | 320 | 101.8592
66 | 105.0423 | 15 | 0.43 | 1.49 | 0.87 | 2.7273 | 2.93 | 360 | 66 | 107.0423 | 2 | 12.7 | 13.75 | 66 | 5 | 330 | 105.0423
68 | 108.2254 | 15 | 0.43 | 1.49 | 0.87 | 2.6471 | 2.93 | 360 | 68 | 110.2254 | 2 | 12.7 | 13.75 | 68 | 5 | 340 | 108.2254
70 | 111.4085 | 15 | 0.43 | 1.49 | 0.87 | 2.5714 | 2.93 | 360 | 70 | 113.4085 | 2 | 12.7 | 13.75 | 70 | 5 | 350 | 111.4085
72 | 114.5916 | 15 | 0.43 | 1.49 | 0.87 | 2.5 | 2.93 | 360 | 72 | 116.5916 | 2 | 12.7 | 13.75 | 72 | 5 | 360 | 114.5916
74 | 117.7747 | 15 | 0.43 | 1.49 | 0.87 | 2.4324 | 2.93 | 360 | 74 | 119.7747 | 2 | 12.7 | 13.75 | 74 | 5 | 370 | 117.7747
76 | 120.9578 | 15 | 0.43 | 1.49 | 0.87 | 2.3684 | 2.93 | 360 | 76 | 122.9578 | 2 | 12.7 | 13.75 | 76 | 5 | 380 | 120.9578
78 | 124.1409 | 15 | 0.43 | 1.49 | 0.87 | 2.3077 | 2.93 | 360 | 78 | 126.1409 | 2 | 12.7 | 13.75 | 78 | 5 | 390 | 124.1409
80 | 127.324 | 15 | 0.43 | 1.49 | 0.87 | 2.25 | 2.93 | 360 | 80 | 129.324 | 2 | 12.7 | 13.75 | 80 | 5 | 400 | 127.324
82 | 130.5071 | 15 | 0.43 | 1.49 | 0.87 | 2.1951 | 2.93 | 360 | 82 | 132.5071 | 2 | 12.7 | 13.75 | 82 | 5 | 410 | 130.5071
84 | 133.6902 | 15 | 0.43 | 1.49 | 0.87 | 2.1429 | 2.93 | 360 | 84 | 135.6902 | 2 | 12.7 | 13.75 | 84 | 5 | 420 | 133.6902
86 | 136.8733 | 15 | 0.43 | 1.49 | 0.87 | 2.093 | 2.93 | 360 | 86 | 138.8733 | 2 | 12.7 | 13.75 | 86 | 5 | 430 | 136.8733
0